## List 1
PICT. | POS. | PART NR | DESCRIZIONE | DESCRIPTION | FROM | TO | NOTES
1 | 1 | 5101066 | CAMERA COMBUSTIONE | COMBUSTION CHAMBER | 2009-06-01 |  |  | 1.7157
1 | 2 | 5101063 | CORPO | CASING | 2009-06-01 |  | red RAL3000 | 5.9127
1 | 3 | 5100001 | MANIGLIA | HANDLE | 2009-06-01 |  | nylon - black | 0.44
1 | 4 | 5103111 | CAVO ALIMENTAZIONE | POWER CORD | 2009-06-01 |  | SJT 18AWGx3 L=280 + USA PLUG | 0.81796
1 | 5 | 5101060 | GRIGLIA POSTERIORE | REAR GRID | 2009-06-01 |  | black RAL9005 | 1.1222
1 | 6 | 5103112 | MOTORE | MOTOR | 2009-06-01 |  | 110V - 60Hz - 2800 rpm | 6.5586
1 | 7 | 5103129 | GIUNTO | COUPLING | 2009-06-01 |  |  | 0.14
1 | 8 | 5101058 | VENTOLA | FAN | 2009-06-01 |  | d.172 - 10° | 0.44888
1 | 9 | 5101001 | MOLLA | BRACKET | 2009-06-01 |  |  | 0.054863
1 | 10 | 5103127 | TERMOSTATO | SAFETY THERMOSTAT | 2009-06-01 |  | v10 c 160gr. +10-0 | 2.9644
1 | 11 | 5103126 | ELETTRODO ACCENSIONE | IGNITION ELECTRODE | 2009-06-01 |  |  | 0.30673
1 | 12 | 5104056 | TERMOCOPPIA | THERMOCOUPLE | 2009-06-01 |  |  | 1.7706
1 | 13 | 5104050 | REG.+RACC+TUB | HOSE+REG.+INLET FITTING | 2009-06-01 |  | 4,4psi (0,3bar) | 18.5123
1 | 14 | 5101070 | CASSETTO | LOWER CASE | 2009-06-01 |  | red RAL3000 | 2.8903
1 | 15 | 5103128 | ACC. PIEZOELETTRICO | PIEZOELECTRIC IGNITOR | 2009-06-01 |  | D. 22mm | 0.74813
1 | 16 | 5101061 | DISCO BRUCIATORE | BURNER DISC | 2009-06-01 |  |  | 0.34165
1 | 17 | 5101075 | UGELLO GAS | GAS NOZZLE | 2009-06-01 |  | D= 0,95mm | 0.23691
1 | 18 | 5104048 | VALVOLA GAS | GAS VALVE | 2009-06-01 |  | inlet 5/8M UNF-outlet M10x0,75-outlet 1/8M NPT | 7.2213
1 | 19 | 5104047 | GRANO | THREADED PIN | 2009-06-01 |  |  | 0.12469
1 | 20 | 5990009 | BRUCIATORE | BURNER | 2009-06-01 |  |  | 4.2459