## List 1
PICT. | POS. | OLD PART NR | NEW PART NR | DESCRIZIONE | DESCRIPTION | DA/FROM | FINO A/TO | NOTE / NOTES
1 | 1 | 1006000311 | 20010093 | GRIGLIA POSTERIORE | REAR GRID |  |  | D. 262mm | #N/A
1 | 2 | 1086001711 | 20190009 | FILTRO ASPIRAZIONE | AIR INLET FILTER
1 | 3 | 1094007311 | 20620056 | COPERCHIO FILTRO | FILTER CASING
1 | 4 | 1002001311 | 20020003 | GUARNIZIONE | GASKET
1 | 5 | 1086000111 | 20190000 | FILTRO MANDATA ARIA | AIR OUTLET FILTER
1 | 6 | 1094007211 | 20620055 | COPERCHIO COMPRESSORE | COMPRESSOR COVER
1 | 7 | 1094008211 | 20620061 | ANELLO STATORE | STATOR RING | 2007-06-01 |  | Sp. 21.01mm sost. 1099002911
1 | 8 | 1099001811 | 20260020 | ROTORE | ROTOR |  |  | Sp. 21mm
1 | 9 | 1099001411 | 20260016 | PALETTA | BLADE |  |  | Sp. 21mm
1 | 10 | 1001008311 | 20010016 | GIUNTO | COUPLING |  |  | L=19mm
1 | 11 | MANT#GRY4020 | 20610186 | MANIGLIA | HANDLE |  |  | NERA RAL 9005
1 | 12 | 1040005611 | 20400016 | MOTORE | MOTOR |  |  | 250W 230V 50Hz
1 | 12A | 1049001000 | 20490008 | CONDENSATORE | CAPACITOR |  |  | 6,3µF
1 | 13 | 1094006111 | 20620048 | SUPPORTO MOTORE | MOTOR SUPPORT
1 | 14 | 1033004111 | 20330010 | TRASFORMATORE | TRANSFORMER | 2006-06-01 |  | sost. 1033001211-1033003611-1033004700 fornire n°2 cavi 1039041311
1 | 15 | CRPGRY#06011 | 20631081 | CORPO INFERIORE | LOWER BODY |  |  | RED RAL 3000 - SPECIFY RAL IF DIFFERENT
1 | 16 | 1094104211 | 20620529 | STAFFA FOTOCELLULA | FLAME SENSOR SUPPORT
1 | 17 | 1050000911 | 20500003 | FOTOCELLULA | FLAME SENSOR | 2005-06-01 |  | sost. 1050000711
1 | 18 | 1087008311 | 20200060 | VENTOLA | FAN |  |  | D. 250mm 33°
1 | 19 | COPGRY#06011 | 20630807 | CORPO SUPERIORE | UPPER BODY |  |  | RED RAL 3000 - SPECIFY RAL IF DIFFERENT
1 | 20 | 1039041311 | 20390281 | CAVO AT | HT CABLE | 2006-06-01 |  | L=500 + PIPETTA 90° c/filtro 1Kohm sost. 1039005511 - 1039033211 - 1039033311 - 1039043500
1 | 21 | 1030001111 | 20300006 | ELETTRODO ACCENSIONE | IGNITION ELECTRODE
1 | 22 | 1094145311 | 20620730 | TESTA COMBUSTIONE | BURNER HEAD |  | 2004-06-01
1 | 23 | 1036001611 | 20360006 | TERMOSTATO SICUREZZA | SAFETY THERMOSTAT | 2004-06-01
1 | 24 | 1088014611 | 20210066 | UGELLO | NOZZLE |  |  | SNA 1.50 GPH
1 | 25 | 1078000211 | 20160019 | TUBO GASOLIO | OIL HOSE |  |  | L=170mm
1 | 26 | 1078001611 | 20160030 | TUBO ARIA | AIR HOSE |  |  | L=230mm
1 | 27 | 1086001911 | 20190010 | FILTRO ASPIRAZIONE | OIL SUCTION FILTER
1 | 28 | 1001017011 | 20010059 | PORTAUGELLO | NOZZLE HOLDER
1 | 29 | 1043002655 | 20430008 | CAVO+CONNETTORE | CONNECTOR+CABLE
1 | 30 | CAMGEN#GRY060 | 20090016 | CAMERA COMBUSTIONE | COMBUSTION CHAMBER
1 | 30/A | 1094145811 | 20620735 | DISCO PARAFIAMMA | FLAME SHIELD
1 | 31 | SRBGRY#040STD0704620 | 20631792 | SERBATOIO | TANK | 2007-06-01 |  | 46 Lt. NERO RAL 9005 sost. SERBGRYP#040STD20 - fornire tappo cod. 1005002711 / supply cap part nr 1005002711
1 | 32 | 1022000911 | 20230222 | ANELLO FISSAGGIO RUOTA | WHEEL RING |  |  | D. 20mm
1 | 33 | 1004000200 | 20040001 | RUOTA | WHEEL |  |  | D. 200mm
1 | 34 | ASSALE#GRY4020 | 20610143 | ASSALE | AXLE | 2007-06-01 |  | NERO RAL 9005 L=560mm
1 | 35 | 1005002711 | 20050018 | TAPPO SERBATOIO | FILLING CAP | 2007-06-01 | 2012-06-01 | D. 76mm NERO ERMETICO
1 | 35 | 1094004311 | 20620034 | TAPPO SERBATOIO | FILLING CAP |  | 2007-06-01 | D. 55mm
1 | 35 | - | 20050022 | TAPPO SERBATOIO | FILLING CAP | 2012-06-01 |  | D. 76mm NERO VENTIL.
| 36 | TELAIOT#GRY04020 | 20610216 | TELAIO | FRAME |  |  | NERO RAL 9005
1 | 37 | CAVAL#EUR1500EURP2 | 20390357 | CAVO ALIMENTAZIONE | POWER CORD |  |  | H07RNF 3x1 L=1500mm + EU SCHUKO PLUG
1 | 37 | CAVAL#EUR1500UKSP2 | 20390363 | CAVO ALIMENTAZIONE | POWER CORD |  |  | H07RNF 3x1 L=1500mm + UK PLUG
1 | 37 | CAVAL#EUR1500SUIP2 | 20390361 | CAVO ALIMENTAZIONE | POWER CORD |  |  | H07RNF 3x1 L=1500mm + SUI PLUG
1 | 38 | CRUSCGRYP#025F20 | 20621797 | CRUSCOTTO FOR. | SIDE PANEL | 2007-06-01 |  | NERO
1 | 39 | 1031001800 | 20310010 | PASSACAVO | CABLE CLAMP
1 | 40-41 | 1032001900 | 20320005 | INTERRUTTORE | SWITCH
1 | 42 | 1035001211 | 20350007 | FUSIBILE | FUSE
1 | 43 | 1001007736 | 20010012 | PROTEZIONE QUADRO | ELECTRICAL PANEL COVER
1 | 44 | 1047004711 | 20470021 | CONTROLLO FIAMMA | CONTROL UNIT
1 | 45 | 1002005711 | 20020019 | GOMMINO PESCANTE | SUCTION GASKET
1 | 45 | - | 20020054 | GOMMINO PESCANTE | SUCTION GASKET | 2012-06-01 |  | cieco w/out hole - supply cap 20050022
1 | 46 | 1002002100 | 20020007 | GOMMINO | RUBBER RING
1 | 47 | 1023002411 | 20230229 | SFERA | BALL
1 | 48 | 1023004511 | 20230234 | MOLLA | SPRING
1 | 49 | 1023002511 | 20230230 | VITE REGOLAZIONE | ADJUSTING SCREW
1 | 50 | 1017002111 | 20230124 | DADO | NUT
1 | 51 | 1067006911 | 20120039 | TAPPO | CAP |  |  | T.E. 1/8Mcil.
1 | 52 | 1067007000 | 20120040 | TAPPO SCARICO | DRAIN CAP |  |  | T.E. 3/8Mcil.
1 | 53 | CRUSCGRYP#028C20 | 20621800 | CRUSCOTTO CIECO | SIDE PANEL
1 | 59 | 1001014711 | 20010042 | PESCANTE GASOLIO | SUCTION GASKET
1 | 60 | 1078001911 | 20160033 | TUBO | OIL |  |  | L=270mm
1 | 61 | 1067005800 | 20120035 | PORTAGOMMA | HOSE HOLDER |  |  | 1/4"Mcon. D.8mm
1 | 62 | 1042003611 | 20420012 | ELETTROVALVOLA | SOLENOID VALVE |  |  | 139 LV 1/4"F ZB09 230V 50/60Hz
1 | 67 | 1043000600 | 20430002 | INVOLUCRO PRESA TERM. | THERMOSTAT SOCKET CAS. |  |  | 3P+T
1 | 68 | 1043000400 | 20430000 | PRESA TERMOSTATO | THERMOSTAT SOCKET |  |  | 3P+T
1 | 69 | 1052006600 | 20070022 | CAPPUCCIO | CAP | 2006-06-01
1 |  | 1105044800 | 20290256 | ADESIVO MODELLO | MODEL NAME LABEL
1 |  | 1105010600 | 20290023 | VOLTAGE LABEL | VOLTAGE LABEL
1 |  | 1105142100 | 20290982 | WARNING LABEL | WARNING LABEL
|  | 1106004611 | 20380021 | LIBRETTO ISTRUZIONI | INSTRUCTION MANUAL
|  | GRCOMPRGRYP#040EST | 20621852 | GRUPPO COMPRESSORE | COMPRESSOR ASSY
|  | SCATACCGRYP#040 | 20840138 | SCATOLA ACCESSORI | ACCESSORIES SET
|  | 1105017511 | 20290057 | ADESIVO MODELLO | MODEL NAME LABEL